## Sheet1
SubModel | Name | Variable Type | Definition | Documentation
15N Dynamics | BDA_UXN15 | auxiliary | B_UX_DA/(1/(R_X/a_Void)+1) | Bacterial conversion of X 15N to DA mgN/m3/d
15N Dynamics | G_DAN15 | auxiliary | BDA_UXN15+VDA_Z1N15+VDA_Z2N15+VDA_Z3N15+VDA_Z4N15+mortDA_Z1N15+mortDA_Z2N15+mortDA_Z3N15+mortDA_Z4N15 | Gain of DA 15N mgN/m3/d
15N Dynamics | G_DN15 | auxiliary | G_DN/(1/(InitR_D15N/a_W)+1) | Gain of DN 15N mgN/m3/d
15N Dynamics | G_XN15 | auxiliary | VX_Z1N15+VX_Z2N15+mortN15_X+VX_Z3N15+VX_Z4N15+D_P1N15 | Gain of X 15N mgN/m3/d
15N Dynamics | L_DAN15 | auxiliary | W_DA/(1/(R_DA/a_W)+1)+DAN15u_P1 | Loss in DA 15N mgN/m3/d
15N Dynamics | L_DN15 | auxiliary | W_DN/(1/(R_DN/a_W)+1)+DN15u_P1 | Loss in DN 15N mgN/m3/d
15N Dynamics | L_XN15 | auxiliary | BDA_UXN15+W_XN15+totU_XN15 | Loss in X N15 mgN/m3/d
15N Dynamics | mortDA_Z1N15 | auxiliary | mortDA_Z1/(1/(R_Z1/a_NH4reg)+1) | Fraction of Z1 mortality converted to ammonium-15N mg 15N/m3/d
15N Dynamics | mortDA_Z2N15 | auxiliary | mortDA_Z2/(1/(R_Z2/a_NH4reg)+1) | Fraction of Z2 mortality converted to ammonium-15N mg 15N/m3/d
15N Dynamics | mortDA_Z3N15 | auxiliary | mortDA_Z3/(1/(R_Z3/a_NH4reg)+1) | Fraction of Z3 mortality converted to ammonium-15N mg 15N/m3/d
15N Dynamics | mortDA_Z4N15 | auxiliary | mortDA_Z4/(1/(R_Z4/a_NH4reg)+1) | Fraction of Z4 mortality converted to ammonium-15N mg 15N/m3/d
15N Dynamics | mortN15_X | auxiliary | (mort_Z1N15-mortDA_Z1N15)+(mort_Z2N15-mortDA_Z2N15)+(mort_Z3N15-mortDA_Z3N15)+(mort_Z4N15-mortDA_Z4N15) | Zooplankton mortality contributing to detritus as 15N mg 15N/m3/d
15N Dynamics | totU_XN15 | auxiliary | UX_Z1N15+UX_Z2N15+UX_Z3N15+UX_Z4N15 | Total consumption of detrital 15N by zooplankton mg 15N/m3/d
15N Dynamics | W_XN15 | auxiliary | W_XN/(1/(R_X/a_W)+1) | Wash out of X 15N mg 15N/m3/d
15N Dynamics | InitR_D15N | constant | 0.3695/100 | Proportion of N as 15N; d nitrate in sw is 5; gives at% 0.003695
15N Dynamics | DAN15 | SV | DA*InitR_D15N {+G_DAN15 - L_DAN15} | ammonium as 15N mg 15N/m3
15N Dynamics | DN15 | SV | DN*InitR_D15N {+G_DN15 -L_DN15} | DN (nitrate) as 15N mg 15N/m3
15N Dynamics | P1N15 | SV | P1N*InitR_D15N {G_P1N15 - L_P1N15} | P1 as 15N mg 15N/m3
15N Dynamics | XN15 | SV | XN*InitR_D15N {G_XN15 - L_XN15} | detritus as 15N mg 15N/m3
15N Dynamics | Z1N15 | SV | Z1N*InitR_D15N {+G_Z1N15 - L_Z1N15} | Z1 as 15N mg 15N/m3
15N Dynamics | Z2N15 | SV | Z2N*InitR_D15N {+G_Z2N15 - L_Z2N15} | Z2 as 15N mg 15N/m3
15N Dynamics | Z3N15 | SV | Z3N*InitR_D15N {+G_Z3N15 - L_Z3N15} | Z3 as 15N mg 15N/m3
15N Dynamics | Z4N15 | SV | Z4N*InitR_D15N {+G_Z4N15 - L_Z4N15} | Z4 as 15N mg 15N/m3
d15 & 14N | d15_DA | auxiliary | 1000*((DAN15/(DAN15+DAN14)-Rstd)/Rstd) | d15N for ammonium
d15 & 14N | d15_DN | auxiliary | 1000*((DN15/(DN15+DN14)-Rstd)/Rstd) | d15N for nitrate
d15 & 14N | d15_P1 | auxiliary | 1000*((P1N15/(P1N15+P1N14)-Rstd)/Rstd) | d15N for P1
d15 & 14N | d15_X | auxiliary | 1000*((XN15/(XN15+XN14)-Rstd)/Rstd) | d15N for detritus
d15 & 14N | d15_Z1 | auxiliary | 1000*((Z1N15/(Z1N15+Z1N14)-Rstd)/Rstd) | d15N for Z1
d15 & 14N | d15_Z2 | auxiliary | 1000*((Z2N15/(Z2N15+Z2N14)-Rstd)/Rstd) | d15N for Z2
d15 & 14N | d15_Z3 | auxiliary | 1000*((Z3N15/(Z3N15+Z3N14)-Rstd)/Rstd) | d15N for Z3
d15 & 14N | d15_Z4 | auxiliary | 1000*((Z4N15/(Z4N15+Z4N14)-Rstd)/Rstd) | d15N for Z4
d15 & 14N | DAN14 | auxiliary | DA-DAN15 | Ammonium as 14N mgN/m3
d15 & 14N | DN14 | auxiliary | DN-DN15 | Nitrate as 14N mgN/m3
d15 & 14N | P1N14 | auxiliary | P1N-P1N15 | P1 as 14N mgN/m3
d15 & 14N | R_DA | auxiliary | DAN15/DAN14 | 15N:14N isotope ratio in ammonium
d15 & 14N | R_DN | auxiliary | DN15/DN14 | 15N:14N isotope ratio in nitrate
d15 & 14N | R_P1 | auxiliary | P1N15/P1N14 | 15N:14N isotope ratio in P1
d15 & 14N | R_X | auxiliary | XN15/XN14 | 15N:14N isotope ratio in detritus
d15 & 14N | R_Z1 | auxiliary | Z1N15/Z1N14 | 15N:14N isotope ratio in Z1
d15 & 14N | R_Z2 | auxiliary | Z2N15/Z2N14 | 15N:14N isotope ratio in Z2
d15 & 14N | R_Z3 | auxiliary | Z3N15/Z3N14 | 15N:14N isotope ratio in Z3
d15 & 14N | R_Z4 | auxiliary | Z4N15/Z4N14 | 15N:14N isotope ratio in Z4
d15 & 14N | sysN | auxiliary | DA+DN+P1N+XN+Z1N+Z2N+Z3N+Z4N | System total N mgN/m3
d15 & 14N | sysN15 | auxiliary | DAN15+DN15+P1N15+XN15+Z1N15+Z2N15+Z3N15+Z4N15 | System 15N mgN/m3
d15 & 14N | XN14 | auxiliary | XN-XN15 | Detritus as 14N mg 14N/m3
d15 & 14N | Z1N14 | auxiliary | Z1N-Z1N15 | Z1 as 14N mg 14N/m3
d15 & 14N | Z2N14 | auxiliary | Z2N-Z2N15 | Z2 as 14N mg 14N/m3
d15 & 14N | Z3N14 | auxiliary | Z3N-Z3N15 | Z3 as 14N mg 14N/m3
d15 & 14N | Z4N14 | auxiliary | Z4N-Z4N15 | Z3 as 14N mg 14N/m3
Fractionation | a_DAas | constant | 1.015 | Isotope fractionation for ammonium assimilation
Fractionation | a_DNas | constant | 1.009 | Isotope fractionation for nitrate assimilation
Fractionation | a_Nas | constant | 1 | Isotope fractionation for N-assimilation
Fractionation | a_NH4reg | constant | 1.003 | Isotope fractionation for ammonium regeneration
Fractionation | a_pred | constant | 1 | Isotope fractionation for predation
Fractionation | a_Void | constant | 1 | Isotope fractionation for voiding
Fractionation | a_W | constant | 1 | Isotope fractionation for dilution
Fractionation | Rstd | constant | 0.0036765 | Atmospheric ratio standard for 15N
Nutrient Dynamics | B_UX_DA | auxiliary | XN*B_Xuse | Bacterial conversion of detritus to DA mgN/m3/d
Nutrient Dynamics | G_DA | auxiliary | B_UX_DA+VDA_Z1+VDA_Z2+VDA_Z3+VDA_Z4+mortDA_Z1+mortDA_Z2+mortDA_Z3+mortDA_Z4 | gain of DA (ammonium) from various regeneration processes mgN/m3/d
Nutrient Dynamics | G_DN | auxiliary | Ex_DN*dil | gain of DN (nitrate) brought in via mixing mgN/m3/d
Nutrient Dynamics | G_XN | auxiliary | VX_Z1+VX_Z2+VX_Z3+VX_Z4+mortX_Z1+mortX_Z2+mortX_Z3+mortX_Z4+D_P1 | gain of X mgN/m3/d
Nutrient Dynamics | L_DA | auxiliary | W_DA+UDA_P1 | Loss of DA mgN/m3/d
Nutrient Dynamics | L_DN | auxiliary | W_DN+UDN_P1 | Loss of DN through dilution and usage mgN/m3/d
Nutrient Dynamics | L_XN | auxiliary | W_XN+B_UX_DA+totU_XN | Loss of X from washout, conversion by bacteria to ammonium, and by consumption mgN/m3/d
Nutrient Dynamics | mortDA_Z1 | auxiliary | mort_Z1*frac_mortDA | Fraction of Z1 mortality converted to ammonium mgN/m3/d
Nutrient Dynamics | mortDA_Z2 | auxiliary | mort_Z2*frac_mortDA | Fraction of Z2 mortality converted to ammonium mgN/m3/d
Nutrient Dynamics | mortDA_Z3 | auxiliary | mort_Z3*frac_mortDA | Fraction of Z3 mortality converted to ammonium mgN/m3/d
Nutrient Dynamics | mortDA_Z4 | auxiliary | mort_Z4*frac_mortDA | Fraction of Z4 mortality converted to ammonium mgN/m3/d
Nutrient Dynamics | mortX_Z1 | auxiliary | mort_Z1*(1-frac_mortDA) | Contribution of Z1 mortality to detritus mgN/m3/d
Nutrient Dynamics | mortX_Z2 | auxiliary | mort_Z2*(1-frac_mortDA) | Contribution of Z2 mortality to detritus mgN/m3/d
Nutrient Dynamics | mortX_Z3 | auxiliary | mort_Z3*(1-frac_mortDA) | Contribution of Z3 mortality to detritus mgN/m3/d
Nutrient Dynamics | mortX_Z4 | auxiliary | mort_Z4*(1-frac_mortDA) | Contribution of Z4 mortality to detritus mgN/m3/d
Nutrient Dynamics | totU_XN | auxiliary | UX_Z1+UX_Z2+UX_Z3+UX_Z4 | Total consumption of detritus by zooplankton mgN/m3/d
Nutrient Dynamics | UDA_P1 | auxiliary | (u_P1*(1-f))*P1N | Uptake of ammonium by P1 mgN/m3/d
Nutrient Dynamics | UDN_P1 | auxiliary | (u_P1*f)*P1N | Uptake of nitrate by P1 mgN/m3/d
Nutrient Dynamics | W_DA | auxiliary | DA*dil | Wash out of ammonium mgN/m3/d
Nutrient Dynamics | W_DN | auxiliary | DN*dil | Wash out of nitrate mgN/m3/d
Nutrient Dynamics | W_XN | auxiliary | XN*dil | Wash out of X mgN/m3/d
Nutrient Dynamics | B_Xuse | constant | 0.1 | Proportion of X converted to DA by bacterial activity per day dl
Nutrient Dynamics | dil | constant | 0.05 | Transfer (washout, dilution) rate in/out of mixed layer d-1
Nutrient Dynamics | Ex_DN | constant | 10*14 | Nitrate concentration below mixed layer (external to system) mgN/m3
Nutrient Dynamics | frac_mortDA | constant | 0.5 | Fraction of Z4 killed in closure that is converted to DA within system dl
Nutrient Dynamics | init_DA | constant | 14*0.1 | Initial DA concentration mgN/m3
Nutrient Dynamics | init_X | constant | 1e-06 | Initial detritus abundance mgN/m3
Nutrient Dynamics | DA | SV | init_DA {+G_DA - L_DA} | ammonium mgN/m3
Nutrient Dynamics | DN | SV | Ex_DN {+G_DN - L_DN} | nitrate mgN/m3
Nutrient Dynamics | XN | SV | init_X {+G_XN - L_XN} | detritus mgN/m3 material assumed to have an ESD of 100um
P1 15N | D_P1N15 | auxiliary | D_P1/(1/(R_P1/a_W)+1) | Loss of D_P1 15N mgN/m3/d
P1 15N | DAN15u_P1 | auxiliary | DAu_P1/(1/(R_DA/a_DAas)+1) | Uptake of ammonium 15N to P1 mgN/m3/d
P1 15N | DAu_P1 | auxiliary | G_P1N*(1-f) | Uptake of ammonium to P1 mgN/m3/d
P1 15N | DN15u_P1 | auxiliary | DNu_P1/(1/(R_DN/a_DNas)+1) | Uptake of 15N nitrate by P1 mgN/m3/d
P1 15N | DNu_P1 | auxiliary | G_P1N*f | Uptake of nitrate by P1 mgN/m3/d
P1 15N | G_P1N15 | auxiliary | DN15u_P1+DAN15u_P1 | Gain of P1 15N mgN/m3/d
P1 15N | graz_P1N15 | auxiliary | graz_P1/(1/(R_P1/a_pred)+1) | Fractionated loss of P1-N15 through grazing
P1 15N | L_P1N15 | auxiliary | graz_P1N15+W_P1N15+D_P1N15 | Loss in P1 15N mgN/m3/d
P1 15N | W_P1N15 | auxiliary | W_P1/(1/(R_P1/a_W)+1) | Wash out of P1 15N mg 15N/m3/d
P1N | D_P1 | auxiliary | P1N*death_P1*IF((P1N>0), 1, 0) | P1 population death
P1N | death_P1 | auxiliary | maxdr_P1*(1-health_P)*IF((health_P>0), 1, 0) | Operative death rate of P1, increasing as health declines (d-1)
P1N | f | auxiliary | TfDN_P1/(TfDN_P1+TDA_P1) | f ratio of N-source use by P1
P1N | G_P1N | auxiliary | P1N*u_P1 | Gain of P1 mgN/m3/d
P1N | graz_P1 | auxiliary | UP1_Z1+UP1_Z2+UP1_Z3+UP1_Z4 | Grazing losses on P1 mgN/m3/d
P1N | health_P | auxiliary | u_P1/umax_P1 | Phytoplankton (P1) health (dl)
P1N | L_P1N | auxiliary | W_P1+graz_P1+D_P1 | Loss in P1 from washout, grazing and death mgN/m3/d
P1N | TDA_P1 | auxiliary | DA/(DA+KDA_P1)*IF((DA>0), 1, 0) | Quotient for potential for ammonium to meet N-needs by P1
P1N | TDN_P1 | auxiliary | DN/(DN+KDN_P1)*IF((DN>0), 1, 0) | Quotient for potential for nitrate to meet N-needs by P1
P1N | TfDN_P1 | auxiliary | IF(((TDA_P1+TDN_P1)<1), 1, 0)*TDN_P1+IF(((TDA_P1+TDN_P1)>=1), 1, 0)*(1-TDA_P1) | Quotient for functional usage of nitrate (as top-up for ammonium supply)
P1N | u_P1 | auxiliary | umax_P1*UN_P1 | Realised growth rate of phytoplankton N/N/d
P1N | UN_P1 | auxiliary | TDA_P1+TfDN_P1 | Quotient for potential for ammonium+nitrate uptake to meet N-needs by P1 dl
P1N | W_P1 | auxiliary | P1N*dil | Wash out of P1 mgN/m3/d
P1N | KDA_P1 | constant | 0.5*14 | Kt for ammonium assimilation by P1 mgN/m3
P1N | KDN_P1 | constant | 2*14 | Kt for nitrate assimilation by P1 mgN/m3
P1N | maxdr_P1 | constant | 0.1 | Maximum death rate of P1 when fully stressed d-1
P1N | umax_P1 | constant | 2*0.693 | Max P1 growth rate d-1
Plankton Dynamics | Init_P1 | constant | 1 | Initial P1 biomass abundance mgN/m3
Plankton Dynamics | Init_Z1 | constant | 0.01 | Initial Z1 biomass abundance mgN/m3
Plankton Dynamics | Init_Z2 | constant | 0.02 | Initial Z2 biomass abundance mgN/m3
Plankton Dynamics | Init_Z3 | constant | 0.01 | Initial Z3 biomass abundance mgN/m3
Plankton Dynamics | Init_Z4 | constant | 0.01 | Initial Z4 biomass abundance mgN/m3
Plankton Dynamics | P1N | SV | Init_P1 {+G_P1N - L_P1N} | Phytoplankton mgN/m3 assumed to have an ESD of 10um
Plankton Dynamics | Z1N | SV | Init_Z1 {+G_Z1N - L_Z1N} | Z1 mgN/m3 microzooplankton assumed to have an ESD of 50um
Plankton Dynamics | Z2N | SV | Init_Z2 {G_Z2N - L_Z2N} | Z2 mgN/m3 mesozooplankton assumed to have an ESD of 200um
Plankton Dynamics | Z3N | SV | Init_Z3 {+G_Z3N - L_Z3N} | Z3 mgN/m3 mesozooplankton assumed to have an ESD of 1000um
Plankton Dynamics | Z4N | SV | Init_Z4 {+G_Z4N - L_Z4N} | Z4 mgN/m3 mesozooplankton assumed to have an ESD of 2000um
Trophic Level | IavgUTL_X | auxiliary | (ITL_Z1*(1-AE_Z1)+ITL_Z2*(1-AE_Z2)+ITL_Z3*(1-AE_Z3)+ITL_Z4*(1-AE_Z4)+TL_Z1*mortX_Z1+TL_Z2*mortX_Z2+TL_Z3*mortX_Z3+TL_Z4*mortX_Z4)/sumUX_Z | Intermediate in trophic position of detritus
Trophic Level | IavgUTL_Z1 | auxiliary | 1+ITL_Z1/totU_Z1 | Instantaneous trophic level of Z1
Trophic Level | IavgUTL_Z2 | auxiliary | 1+ITL_Z2/totU_Z2 | Instantaneous trophic level of Z2
Trophic Level | IavgUTL_Z3 | auxiliary | 1+ITL_Z3/totU_Z3 | Instantaneous trophic level of Z3
Trophic Level | IavgUTL_Z4 | auxiliary | 1+ITL_Z4/totU_Z4 | Instantaneous trophic level of Z4
Trophic Level | ITL_Z1 | auxiliary | (UP1_Z1*TL_P1+UZ1_Z1*TL_Z1+UZ2_Z1*TL_Z2+UZ3_Z1*TL_Z3++UZ4_Z1*TL_Z4+UX_Z1*TL_X) | Intermediate TL aux for Z1
Trophic Level | ITL_Z2 | auxiliary | (UP1_Z2*TL_P1+UZ1_Z2*TL_Z1+UZ2_Z2*TL_Z2+UZ3_Z2*TL_Z3+UZ4_Z2*TL_Z4+UX_Z2*TL_X) | Intermediate TL aux for Z2
Trophic Level | ITL_Z3 | auxiliary | (UP1_Z3*TL_P1+UZ1_Z3*TL_Z1+UZ2_Z3*TL_Z2+UZ3_Z3*TL_Z3+UZ4_Z3*TL_Z4+UX_Z3*TL_X) | Intermediate TL aux for Z3
Trophic Level | ITL_Z4 | auxiliary | (UP1_Z4*TL_P1+UZ1_Z4*TL_Z1+UZ2_Z4*TL_Z2+UZ3_Z4*TL_Z3+UZ4_Z4*TL_Z4+UX_Z4*TL_X) | Intermediate TL aux for Z4
Trophic Level | sumUX_Z | auxiliary | totU_Z1*(1-AE_Z1)+totU_Z2*(1-AE_Z2)+totU_Z3*(1-AE_Z3)+totU_Z4*(1-AE_Z4)+mortX_Z1+mortX_Z2+mortX_Z3+mortX_Z4 | Sum of zooplankton contibution to X mg/m3/d
Trophic Level | TL_X | auxiliary | DELAYPPL(TLa_X,1,2) | Computerd trophic level of X
Trophic Level | TL_Z1 | auxiliary | DELAYPPL(TLa_Z1,1,2) | Computed trophic level of Z1
Trophic Level | TL_Z2 | auxiliary | DELAYPPL(TLa_Z2,1,3) | Computed trophic level of Z2
Trophic Level | TL_Z3 | auxiliary | DELAYPPL(TLa_Z3,1,4) | Computed trophic level of Z3
Trophic Level | TL_Z4 | auxiliary | DELAYPPL(TLa_Z4,1,5) | Computed trophic level of Z4
Trophic Level | TLa_X | auxiliary | TLc_X | Intermediate in calculation of TL for detritus
Trophic Level | TLa_Z1 | auxiliary | TLc_Z1 | Intermediate in calculation of TL for Z1
Trophic Level | TLa_Z2 | auxiliary | TLc_Z2 | Intermediate in calculation of TL for Z2
Trophic Level | TLa_Z3 | auxiliary | TLc_Z3 | Intermediate in calculation of TL for Z3
Trophic Level | TLa_Z4 | auxiliary | TLc_Z4 | Intermediate in calculation of TL for Z4
Trophic Level | TLc_X | auxiliary | (TL_X*XN+IavgUTL_X*sumUX_Z+TL_P1*D_P1)/(XN+sumUX_Z+D_P1) | Intermediate in trophic position of detritus, considering TL of all contributors
Trophic Level | TLc_Z1 | auxiliary | (TL_Z1*Z1N+IavgUTL_Z1*totU_Z1*AE_Z1)/(Z1N+totU_Z1*AE_Z1) | Intermediate in trophic position of Z1, considering TL of all contributors
Trophic Level | TLc_Z2 | auxiliary | (TL_Z2*Z2N+IavgUTL_Z2*totU_Z2*AE_Z2)/(Z2N+totU_Z2*AE_Z2) | Intermediate in trophic position of Z2, considering TL of all contributors
Trophic Level | TLc_Z3 | auxiliary | (TL_Z3*Z3N+IavgUTL_Z3*totU_Z3*AE_Z3)/(Z3N+totU_Z3*AE_Z3) | Intermediate in trophic position of Z3, considering TL of all contributors
Trophic Level | TLc_Z4 | auxiliary | (TL_Z4*Z4N+IavgUTL_Z4*totU_Z4*AE_Z4)/(Z4N+totU_Z4*AE_Z4) | Intermediate in trophic position of Z4, considering TL of all contributors
Trophic Level | closure_TL | constant | 6 | Assumed TL of closure organism
Trophic Level | TL_P1 | SV | 1 | trophic level of P1
Trophic Level | TLb_X | SV | 1 {+TLa_X - TL_X} | intermediate in averaging of TL for X
Trophic Level | TLb_Z1 | SV | 0 {+TLa_Z1 -TL_Z1} | intermediate in averaging of TL for Z1
Trophic Level | TLb_Z2 | SV | 0 {+TLa_Z2 - TL_Z2} | intermediate in averaging of TL for Z2
Trophic Level | TLb_Z3 | SV | 0 {+TLa_Z3 - TL_Z3} | intermediate in averaging of TL for Z3
Trophic Level | TLb_Z4 | SV | 0 {+TLa_Z4 - TL_Z4} | intermediate in averaging of TL for Z4
Z1 15N | G_Z1N15 | auxiliary | totU_Z1N15 | Gain of Z1 N15 mgN/m3/d
Z1 15N | L_Z1N15 | auxiliary | W_Z1N15+VDA_Z1N15+VX_Z1N15+totPred_Z1N15+mort_Z1N15 | Loss of 15N from Z1 mgN/m3/d
Z1 15N | mort_Z1N15 | auxiliary | mort_Z1/(1/(R_Z1/a_Void)+1) | Mortality of Z1 in terms of 15N mg 15N/m3/d
Z1 15N | totPred_Z1N15 | auxiliary | totPred_Z1/(1/(R_Z1/a_pred)+1) | Total losses of Z1 15N through predation mg 15N/m3/d
Z1 15N | totU_Z1N15 | auxiliary | UP1_Z1N15+UX_Z1N15+UZ1_Z1N15+UZ2_Z1N15+UZ3_Z1N15+UZ4_Z1N15 | Prey 15N entering Z1 mg 15N/m3/d
Z1 15N | totUR_Z1 | auxiliary | totU_Z1N15/(totU_Z1-totU_Z1N15) | 15N/14N for prey entering Z1
Z1 15N | UP1_Z1N15 | auxiliary | UP1_Z1/(1/(R_P1/a_pred)+1) | Consumption by Z1 of P1 15N mg 15N/m3/d
Z1 15N | UX_Z1N15 | auxiliary | UX_Z1/(1/(R_X/a_pred)+1) | Consumption by Z1 of X 15N mg 15N/m3/d
Z1 15N | UZ1_Z1N15 | auxiliary | UZ1_Z1/(1/(R_Z1/a_pred)+1) | Consumption by Z1 of Z1 15N mg 15N/m3/d
Z1 15N | UZ2_Z1N15 | auxiliary | UZ2_Z1/(1/(R_Z2/a_pred)+1) | Consumption by Z1 of Z2 15N mg 15N/m3/d
Z1 15N | UZ3_Z1N15 | auxiliary | UZ3_Z1/(1/(R_Z3/a_pred)+1) | Consumption by Z1 of Z3 15N mg 15N/m3/d
Z1 15N | UZ4_Z1N15 | auxiliary | UZ4_Z1/(1/(R_Z4/a_pred)+1) | Consumption by Z1 of Z4 15N mg 15N/m3/d
Z1 15N | VDA_Z1N15 | auxiliary | VDA_Z1/(1/(R_Z1/a_NH4reg)+1) | Release of DA 15N by Z1 mg 15N/m3/d
Z1 15N | VX_Z1N15 | auxiliary | VX_Z1/(1/(totUR_Z1/a_Void)+1) | Z1 voiding of ingested 15N material mg 15N/m3/d
Z1 15N | W_Z1N15 | auxiliary | W_Z1N/(1/(R_Z1/a_W)+1) | Wash out of Z1 15N mg 15N/m3/d
Z1N | fUP1_Z1 | auxiliary | MIN(Gm_Z1*sumU_Z1/(sumU_Z1+KI_Z1),sumU_Z1)*U_P1_Z1/sumU_Z1 | Realised capture of P1 by Z1 N/N/d
Z1N | fUX_Z1 | auxiliary | MIN(Gm_Z1*sumU_Z1/(sumU_Z1+KI_Z1),sumU_Z1)*U_X_Z1/sumU_Z1 | Realised capture of X by Z1 N/N/d
Z1N | fUZ1_Z1 | auxiliary | MIN(Gm_Z1*sumU_Z1/(sumU_Z1+KI_Z1),sumU_Z1)*U_Z1_Z1/sumU_Z1 | Realised capture of Z1 by Z1 N/N/d
Z1N | fUZ2_Z1 | auxiliary | MIN(Gm_Z1*sumU_Z1/(sumU_Z1+KI_Z1),sumU_Z1)*U_Z2_Z1/sumU_Z1 | Realised capture of Z2 by Z1 N/N/d
Z1N | fUZ3_Z1 | auxiliary | MIN(Gm_Z1*sumU_Z1/(sumU_Z1+KI_Z1),sumU_Z1)*U_Z3_Z1/sumU_Z1 | Realised capture of Z3 by Z1 N/N/d
Z1N | fUZ4_Z1 | auxiliary | MIN(Gm_Z1*sumU_Z1/(sumU_Z1+KI_Z1),sumU_Z1)*U_Z4_Z1/sumU_Z1 | Realised capture of Z4 by Z1 N/N/d
Z1N | G_Z1N | auxiliary | totU_Z1 | Gain of Z1 mgN/m3/d
Z1N | gro_Z1 | auxiliary | (totU_Z1-VDA_Z1-VX_Z1)/Z1N | N-specific growth rate of Z1 (d-1)
Z1N | KI_Z1 | auxiliary | Gm_Z1/4 | Half saturation for satiation feedback control on grazing by Z1 N/N/d
Z1N | L_Z1N | auxiliary | totPred_Z1+VDA_Z1+VX_Z1+W_Z1N+mort_Z1 | Loss of Z1 from washout, voiding, regeneration, predation and death, mgN/m3/d
Z1N | mort_Z1 | auxiliary | IF((gro_Z1<0), 1, 0)*IM_Z1*Z1N | Mortality of Z1 mgN/m3/d
Z1N | sumU_Z1 | auxiliary | U_P1_Z1+U_X_Z1+U_Z1_Z1+U_Z2_Z1+U_Z3_Z1+U_Z4_Z1 | Sum of potential food capture for Z1 N/N/d
Z1N | totPred_Z1 | auxiliary | UZ1_Z1+UZ1_Z2+UZ1_Z3+UZ1_Z4 | Total losses of Z1 through predation mgN/m3/d
Z1N | totU_Z1 | auxiliary | UP1_Z1+UX_Z1+UZ1_Z1+UZ2_Z1+UZ3_Z1+UZ4_Z1 | Sum of prey captures by Z1 mgN/m3/d
Z1N | U_P1_Z1 | auxiliary | P1N*KP_Z1*IF((P1N>0), 1, 0) | Z1 capture potential on P1 N/N/d
Z1N | U_X_Z1 | auxiliary | XN*KX_Z1*IF((XN>0), 1, 0) | Z1 capture potential on X N/N/d
Z1N | U_Z1_Z1 | auxiliary | Z1N*KZ1_Z1*IF((Z1N>0), 1, 0) | Z1 capture potential on Z1 N/N/d
Z1N | U_Z2_Z1 | auxiliary | Z2N*KZ2_Z1*IF((Z2N>0), 1, 0) | Z1 capture potential on Z2 N/N/d
Z1N | U_Z3_Z1 | auxiliary | Z3N*KZ3_Z1*IF((Z3N>0), 1, 0) | Z1 capture potential on Z3 N/N/d
Z1N | U_Z4_Z1 | auxiliary | Z4N*KZ4_Z1*IF((Z4N>0), 1, 0) | Z1 capture potential on Z4 N/N/d
Z1N | UP1_Z1 | auxiliary | Z1N*fUP1_Z1 | Consumption by Z1 of P1 mgN/m3/d
Z1N | UX_Z1 | auxiliary | Z1N*fUX_Z1 | Consumption by Z1 of X mgN/m3/d
Z1N | UZ1_Z1 | auxiliary | Z1N*fUZ1_Z1 | Consumption by Z1 of Z1 mgN/m3/d
Z1N | UZ2_Z1 | auxiliary | Z1N*fUZ2_Z1 | Consumption by Z1 of Z2 mgN/m3/d
Z1N | UZ3_Z1 | auxiliary | Z1N*fUZ3_Z1 | Consumption by Z1 of Z3 mgN/m3/d
Z1N | UZ4_Z1 | auxiliary | Z1N*fUZ4_Z1 | Consumption by Z1 of Z4 mgN/m3/d
Z1N | VDA_Z1 | auxiliary | Z1N*bres_Z1+(totU_Z1-VX_Z1)*res_Z1 | Release of DA by Z1 mgN/m3/d
Z1N | VX_Z1 | auxiliary | totU_Z1*(1-AE_Z1) | Z1 voiding of ingested material mgN/m3/d
Z1N | W_Z1N | auxiliary | Z1N*dil | Wash out of Z1 mgN/m3/d
Z1N | AE_Z1 | constant | 0.7 | Assimilation efficiency for Z1
Z1N | bres_Z1 | constant | 0.05 | Basal respiration cost for Z1 d-1
Z1N | Gm_Z1 | constant | 5 | Maximum grazing rate by Z1 N/N/d
Z1N | IM_Z1 | constant | 0.1 | Inherent death rate of Z1 when starving d-1
Z1N | KP_Z1 | constant | 0.07448 | Z1 capture of P slope N/N/d/(mgN/m3)
Z1N | KX_Z1 | constant | 0.4753*0.1 | Z1 capture of X slope N/N/d/(mgN/m3)
Z1N | KZ1_Z1 | constant | 0.02793*0.1 | Z1 capture of Z1 slope N/N/d/(mgN/m3)
Z1N | KZ2_Z1 | constant | 0 | Z1 capture of Z2 slope N/N/d/(mgN/m3)
Z1N | KZ3_Z1 | constant | 0 | Z1 capture of Z3 slope N/N/d/(mgN/m3)
Z1N | KZ4_Z1 | constant | 0 | Z1 capture of Z4 slope N/N/d/(mgN/m3)
Z1N | res_Z1 | constant | 0.2 | Metabolic respiration cost, linked to assimilation, for Z1 N/N
Z2 15N | G_Z2N15 | auxiliary | totU_Z2N15 | Gain of Z2 15N mgN/m3/d
Z2 15N | L_Z2N15 | auxiliary | W_Z2N15+VDA_Z2N15+VX_Z2N15+totPred_Z2N15+mort_Z2N15 | Loss of 15N from Z2 mgN/m3/d
Z2 15N | mort_Z2N15 | auxiliary | mort_Z2/(1/(R_Z2/a_Void)+1) | Mortality of Z2 in terms of 15N mg 15N/m3/d
Z2 15N | totPred_Z2N15 | auxiliary | totPred_Z2/(1/(R_Z2/a_pred)+1) | Total losses of Z2 15N through predation mg 15N/m3/d
Z2 15N | totU_Z2N15 | auxiliary | UP1_Z2N15+UX_Z2N15+UZ1_Z2N15+UZ2_Z2N15+UZ3_Z2N15+UZ4_Z2N15 | Prey 15N entering Z2 mg 15N/m3/d
Z2 15N | totUR_Z2 | auxiliary | totU_Z2N15/(totU_Z2-totU_Z2N15) | 15N/14N for prey into Z2
Z2 15N | UP1_Z2N15 | auxiliary | UP1_Z2/(1/(R_P1/a_pred)+1) | Consumption by Z2 of P1 15N mg 15N/m3/d
Z2 15N | UX_Z2N15 | auxiliary | UX_Z2/(1/(R_X/a_pred)+1) | Consumption by Z2 of X 15N mg 15N/m3/d
Z2 15N | UZ1_Z2N15 | auxiliary | UZ1_Z2/(1/(R_Z1/a_pred)+1) | Consumption by Z2 of Z1 15N mg 15N/m3/d
Z2 15N | UZ2_Z2N15 | auxiliary | UZ2_Z2/(1/(R_Z2/a_pred)+1) | Consumption by Z2 of Z2 15N mg 15N/m3/d
Z2 15N | UZ3_Z2N15 | auxiliary | UZ3_Z2/(1/(R_Z3/a_pred)+1) | Consumption by Z2 of Z3 15N mg 15N/m3/d
Z2 15N | UZ4_Z2N15 | auxiliary | UZ4_Z2/(1/(R_Z4/a_pred)+1) | Consumption by Z2 of Z4 15N mg 15N/m3/d
Z2 15N | VDA_Z2N15 | auxiliary | VDA_Z2/(1/(R_Z2/a_NH4reg)+1) | Release of DA 15N by Z2 mg 15N/m3/d
Z2 15N | VX_Z2N15 | auxiliary | VX_Z2/(1/(totUR_Z2/a_Void)+1) | Z2 voiding of ingested 15N material mg 15N/m3/d
Z2 15N | W_Z2N15 | auxiliary | W_Z2N/(1/(R_Z2/a_W)+1) | Wash out of Z2 15N mg 15N/m3/d
Z2N | fUP1_Z2 | auxiliary | MIN(Gm_Z2*sumU_Z2/(sumU_Z2+KI_Z2),sumU_Z2)*U_P1_Z2/sumU_Z2 | Realised capture of P1 by Z2 N/N/d
Z2N | fUX_Z2 | auxiliary | MIN(Gm_Z2*sumU_Z2/(sumU_Z2+KI_Z2),sumU_Z2)*U_X_Z2/sumU_Z2 | Realised capture of X by Z2 N/N/d
Z2N | fUZ1_Z2 | auxiliary | MIN(Gm_Z2*sumU_Z2/(sumU_Z2+KI_Z2),sumU_Z2)*U_Z1_Z2/sumU_Z2 | Realised capture of Z1 by Z2 N/N/d
Z2N | fUZ2_Z2 | auxiliary | MIN(Gm_Z2*sumU_Z2/(sumU_Z2+KI_Z2),sumU_Z2)*U_Z2_Z2/sumU_Z2 | Realised capture of Z2 by Z2 N/N/d
Z2N | fUZ3_Z2 | auxiliary | MIN(Gm_Z2*sumU_Z2/(sumU_Z2+KI_Z2),sumU_Z2)*U_Z3_Z2/sumU_Z2 | Realised capture of Z3 by Z2 N/N/d
Z2N | fUZ4_Z2 | auxiliary | MIN(Gm_Z2*sumU_Z2/(sumU_Z2+KI_Z2),sumU_Z2)*U_Z4_Z2/sumU_Z2 | Realised capture of Z4 by Z2 N/N/d
Z2N | G_Z2N | auxiliary | totU_Z2 | Gain of Z2 mgN/m3/d
Z2N | gro_Z2 | auxiliary | (totU_Z2-VDA_Z2-VX_Z2)/Z2N | N-specific growth rate of Z2 (d-1)
Z2N | KI_Z2 | auxiliary | Gm_Z2/4 | Half saturation for satiation feedback control on grazing by Z2 N/N/d
Z2N | L_Z2N | auxiliary | totPred_Z2+VDA_Z2+VX_Z2+W_Z2N+mort_Z2 | Loss of Z2 from washout, voiding, regeneration, predation and death, mgN/m3/d
Z2N | mort_Z2 | auxiliary | IF((gro_Z2<0), 1, 0)*IM_Z2*Z2N | Mortality of Z2 mgN/m3/d
Z2N | sumU_Z2 | auxiliary | U_P1_Z2+U_X_Z2+U_Z1_Z2+U_Z2_Z2+U_Z3_Z2+U_Z4_Z2 | Sum of potential food capture for Z2 N/N/d
Z2N | totPred_Z2 | auxiliary | UZ2_Z1+UZ2_Z2+UZ2_Z3+UZ2_Z4 | Total losses of Z2 through predation mgN/m3/d
Z2N | totU_Z2 | auxiliary | UP1_Z2+UX_Z2+UZ1_Z2+UZ2_Z2+UZ3_Z2+UZ4_Z2 | Sum of prey captures by Z2 mgN/m3/d
Z2N | U_P1_Z2 | auxiliary | P1N*KP_Z2*IF((P1N>0), 1, 0) | Z2 capture potential on P1 N/N/d
Z2N | U_X_Z2 | auxiliary | XN*KX_Z2*IF((XN>0), 1, 0) | Z2 capture potential on X N/N/d
Z2N | U_Z1_Z2 | auxiliary | Z1N*KZ1_Z2*IF((Z1N>0), 1, 0) | Z2 capture potential on Z1 N/N/d
Z2N | U_Z2_Z2 | auxiliary | Z2N*KZ2_Z2*IF((Z2N>0), 1, 0) | Z2 capture potential on Z2 N/N/d
Z2N | U_Z3_Z2 | auxiliary | Z3N*KZ3_Z2*IF((Z3N>0), 1, 0) | Z2 capture potential on Z3 N/N/d
Z2N | U_Z4_Z2 | auxiliary | Z4N*KZ4_Z2*IF((Z4N>0), 1, 0) | Z2 capture potential on Z4 N/N/d
Z2N | UP1_Z2 | auxiliary | Z2N*fUP1_Z2 | Consumption by Z2 of P1 mgN/m3/d
Z2N | UX_Z2 | auxiliary | Z2N*fUX_Z2 | Consumption by Z2 of X mgN/m3/d
Z2N | UZ1_Z2 | auxiliary | Z2N*fUZ1_Z2 | Consumption by Z2 of Z1 mgN/m3/d
Z2N | UZ2_Z2 | auxiliary | Z2N*fUZ2_Z2 | Consumption by Z2 of Z2 mgN/m3/d
Z2N | UZ3_Z2 | auxiliary | Z2N*fUZ3_Z2 | Consumption by Z2 of Z3 mgN/m3/d
Z2N | UZ4_Z2 | auxiliary | Z2N*fUZ4_Z2 | Consumption by Z2 of Z4 mgN/m3/d
Z2N | VDA_Z2 | auxiliary | Z2N*bres_Z2+(totU_Z2-VX_Z2)*res_Z2 | Release of DA by Z2 mgN/m3/d
Z2N | VX_Z2 | auxiliary | totU_Z2*(1-AE_Z2) | Z2 voiding of ingested material mgN/m3/d
Z2N | W_Z2N | auxiliary | Z2N*dil | Wash out of Z2 mgN/m3/d
Z2N | AE_Z2 | constant | 0.6 | Assimilation efficiency for Z2
Z2N | bres_Z2 | constant | 0.05 | Basal respiration cost for Z2 d-1
Z2N | Gm_Z2 | constant | 2 | Maximum grazing rate by Z2 N/N/d
Z2N | IM_Z2 | constant | 0.1 | Inherent death rate of Z2 when starving d-1
Z2N | KP_Z2 | constant | 0.0341 | Z2 capture of P slope N/N/d/(mgN/m3)
Z2N | KX_Z2 | constant | 0.0686 | Z2 capture of X slope N/N/d/(mgN/m3)
Z2N | KZ1_Z2 | constant | 0.05194 | Z2 capture of Z1 slope N/N/d/(mgN/m3)
Z2N | KZ2_Z2 | constant | 0 | Z2 capture of Z2 slope N/N/d/(mgN/m3)
Z2N | KZ3_Z2 | constant | 0 | Z2 capture of Z3 slope N/N/d/(mgN/m3)
Z2N | KZ4_Z2 | constant | 0 | Z2 capture of Z4 slope N/N/d/(mgN/m3)
Z2N | res_Z2 | constant | 0.2 | Metabolic respiration cost, linked to assimilation, for Z2 N/N
Z3 15N | G_Z3N15 | auxiliary | totU_Z3N15 | Gain of Z3 15N mgN/m3/d
Z3 15N | L_Z3N15 | auxiliary | W_Z3N15+VDA_Z3N15+VX_Z3N15+totPred_Z3N15+mort_Z3N15 | Loss of 15N from Z3 mgN/m3/d
Z3 15N | mort_Z3N15 | auxiliary | mort_Z3/(1/(R_Z3/a_Void)+1) | Mortality of Z3 in terms of 15N mg 15N/m3/d
Z3 15N | totPred_Z3N15 | auxiliary | totPred_Z3/(1/(R_Z3/a_pred)+1) | Total losses of Z3 15N through predation mg 15N/m3/d
Z3 15N | totU_Z3N15 | auxiliary | UP1_Z3N15+UX_Z3N15+UZ1_Z3N15+UZ2_Z3N15+UZ3_Z3N15+UZ4_Z3N15 | Prey 15N entering Z3 mg 15N/m3/d
Z3 15N | totUR_Z3 | auxiliary | totU_Z3N15/(totU_Z3-totU_Z3N15) | 15N/14N for prey into Z3
Z3 15N | UP1_Z3N15 | auxiliary | UP1_Z3/(1/(R_P1/a_pred)+1) | Consumption by Z3 of P1 15N mg 15N/m3/d
Z3 15N | UX_Z3N15 | auxiliary | UX_Z3/(1/(R_X/a_pred)+1) | Consumption by Z3 of X 15N mg 15N/m3/d
Z3 15N | UZ1_Z3N15 | auxiliary | UZ1_Z3/(1/(R_Z1/a_pred)+1) | Consumption by Z3 of Z1 15N mg 15N/m3/d
Z3 15N | UZ2_Z3N15 | auxiliary | UZ2_Z3/(1/(R_Z2/a_pred)+1) | Consumption by Z3 of Z2 15N mg 15N/m3/d
Z3 15N | UZ3_Z3N15 | auxiliary | UZ3_Z3/(1/(R_Z3/a_pred)+1) | Consumption by Z3 of Z3 15N mg 15N/m3/d
Z3 15N | UZ4_Z3N15 | auxiliary | UZ4_Z3/(1/(R_Z4/a_pred)+1) | Consumption by Z3 of Z4 15N mg 15N/m3/d
Z3 15N | VDA_Z3N15 | auxiliary | VDA_Z3/(1/(R_Z3/a_NH4reg)+1) | Release of DA 15N by Z3 mg 15N/m3/d
Z3 15N | VX_Z3N15 | auxiliary | VX_Z3/(1/(totUR_Z3/a_Void)+1) | Z3 voiding of ingested 15N material mg 15N/m3/d
Z3 15N | W_Z3N15 | auxiliary | W_Z3N/(1/(R_Z3/a_W)+1) | Wash out of Z3 15N mg 15N/m3/d
Z3N | fUP1_Z3 | auxiliary | MIN(Gm_Z3*sumU_Z3/(sumU_Z3+KI_Z3),sumU_Z3)*U_P1_Z3/sumU_Z3 | Realised capture of P1 by Z3 N/N/d
Z3N | fUX_Z3 | auxiliary | MIN(Gm_Z3*sumU_Z3/(sumU_Z3+KI_Z3),sumU_Z3)*U_X_Z3/sumU_Z3 | Realised capture of X by Z3 N/N/d
Z3N | fUZ1_Z3 | auxiliary | MIN(Gm_Z3*sumU_Z3/(sumU_Z3+KI_Z3),sumU_Z3)*U_Z1_Z3/sumU_Z3 | Realised capture of Z1 by Z3 N/N/d
Z3N | fUZ2_Z3 | auxiliary | MIN(Gm_Z3*sumU_Z3/(sumU_Z3+KI_Z3),sumU_Z3)*U_Z2_Z3/sumU_Z3 | Realised capture of Z2 by Z3 N/N/d
Z3N | fUZ3_Z3 | auxiliary | MIN(Gm_Z3*sumU_Z3/(sumU_Z3+KI_Z3),sumU_Z3)*U_Z3_Z3/sumU_Z3 | Realised capture of Z3 by Z3 N/N/d
Z3N | fUZ4_Z3 | auxiliary | MIN(Gm_Z3*sumU_Z3/(sumU_Z3+KI_Z3),sumU_Z3)*U_Z4_Z3/sumU_Z3 | Realised capture of Z4 by Z3 N/N/d
Z3N | G_Z3N | auxiliary | totU_Z3 | Gain of Z3 mgN/m3/d
Z3N | gro_Z3 | auxiliary | (totU_Z3-VDA_Z3-VX_Z3)/Z3N | N-specific growth rate of Z3 (d-1)
Z3N | KI_Z3 | auxiliary | Gm_Z3/4 | Half saturation for satiation feedback control on grazing by Z3 N/N/d
Z3N | L_Z3N | auxiliary | VX_Z3+totPred_Z3+VDA_Z3+W_Z3N+mort_Z3 | Loss of Z3 from washout, voiding, regeneration, predation and death, mgN/m3/d
Z3N | mort_Z3 | auxiliary | IF((gro_Z3<0), 1, 0)*IM_Z3*Z3N | Mortality of Z3 mgN/m3/d
Z3N | sumU_Z3 | auxiliary | U_P1_Z3+U_X_Z3+U_Z1_Z3+U_Z2_Z3+U_Z3_Z3+U_Z4_Z3 | Sum of potential food capture for Z3 N/N/d
Z3N | totPred_Z3 | auxiliary | UZ3_Z1+UZ3_Z2+UZ3_Z3+UZ3_Z4 | Total losses of Z3 through predation mgN/m3/d
Z3N | totU_Z3 | auxiliary | UP1_Z3+UX_Z3+UZ1_Z3+UZ2_Z3+UZ3_Z3+UZ4_Z3 | Sum of prey captures by Z3 mgN/m3/d
Z3N | U_P1_Z3 | auxiliary | P1N*KP_Z3*IF((P1N>0), 1, 0) | Z3 capture potential on P1 N/N/d
Z3N | U_X_Z3 | auxiliary | XN*KX_Z3*IF((XN>0), 1, 0) | Z3 capture potential on X N/N/d
Z3N | U_Z1_Z3 | auxiliary | Z1N*KZ1_Z3*IF((Z1N>0), 1, 0) | Z3 capture potential on Z1 N/N/d
Z3N | U_Z2_Z3 | auxiliary | Z2N*KZ2_Z3*IF((Z2N>0), 1, 0) | Z3 capture potential on Z2 N/N/d
Z3N | U_Z3_Z3 | auxiliary | Z3N*KZ3_Z3*IF((Z3N>0), 1, 0) | Z3 capture potential on Z3 N/N/d
Z3N | U_Z4_Z3 | auxiliary | Z4N*KZ4_Z3*IF((Z4N>0), 1, 0) | Z3 capture potential on Z4 N/N/d
Z3N | UP1_Z3 | auxiliary | Z3N*fUP1_Z3 | Consumption by Z3 of P1 mgN/m3/d
Z3N | UX_Z3 | auxiliary | Z3N*fUX_Z3 | Consumption by Z3 of X mgN/m3/d
Z3N | UZ1_Z3 | auxiliary | Z3N*fUZ1_Z3 | Consumption by Z3 of Z1 mgN/m3/d
Z3N | UZ2_Z3 | auxiliary | Z3N*fUZ2_Z3 | Consumption by Z3 of Z2 mgN/m3/d
Z3N | UZ3_Z3 | auxiliary | Z3N*fUZ3_Z3 | Consumption by Z3 of Z3 mgN/m3/d
Z3N | UZ4_Z3 | auxiliary | Z3N*fUZ4_Z3 | Consumption by Z3 of Z4 mgN/m3/d
Z3N | VDA_Z3 | auxiliary | Z3N*bres_Z3+(totU_Z3-VX_Z3)*res_Z3 | Release of DA by Z3 mgN/m3/d
Z3N | VX_Z3 | auxiliary | totU_Z3*(1-AE_Z3) | Z3 voiding of ingested material mgN/m3/d
Z3N | W_Z3N | auxiliary | Z3N*dil | Wash out of Z3 mgN/m3/d
Z3N | AE_Z3 | constant | 0.5 | Assimilation efficiency for Z3
Z3N | bres_Z3 | constant | 0.05 | Basal respiration cost for Z3 d-1
Z3N | Gm_Z3 | constant | 3 | Maximum grazing rate by Z3 N/N/d
Z3N | IM_Z3 | constant | 0.1 | Inherent death rate of Z3 when starving d-1
Z3N | KP_Z3 | constant | 0.01514 | Z3 capture of P slope N/N/d/(mgN/m3)
Z3N | KX_Z3 | constant | 0.01793 | Z3 capture of X slope N/N/d/(mgN/m3)
Z3N | KZ1_Z3 | constant | 0.01656 | Z3 capture of Z1 slope N/N/d/(mgN/m3)
Z3N | KZ2_Z3 | constant | 0.02259 | Z3 capture of Z2 slope N/N/d/(mgN/m3)
Z3N | KZ3_Z3 | constant | 0 | Z3 capture of Z3 slope N/N/d/(mgN/m3)
Z3N | KZ4_Z3 | constant | 0 | Z3 capture of Z4 slope N/N/d/(mgN/m3)
Z3N | res_Z3 | constant | 0.2 | Metabolic respiration cost, linked to assimilation, for Z3 N/N
Z4 15N | G_Z4N15 | auxiliary | totU_Z4N15 | Gain of Z4 15N mgN/m3/d
Z4 15N | L_Z4N15 | auxiliary | W_Z4N15+VDA_Z4N15+VX_Z4N15+totPred_Z4N15+mort_Z4N15 | Loss of 15N from Z4 mgN/m3/d
Z4 15N | mort_Z4N15 | auxiliary | mort_Z4/(1/(R_Z4/a_Void)+1) | Mortality of Z4 in terms of 15N mg 15N/m3/d
Z4 15N | totPred_Z4N15 | auxiliary | totPred_Z4/(1/(R_Z4/a_pred)+1) | Total losses of Z4 15N through predation mg 15N/m3/d
Z4 15N | totU_Z4N15 | auxiliary | UP1_Z4N15+UX_Z4N15+UZ1_Z4N15+UZ2_Z4N15+UZ3_Z4N15+UZ4_Z4N15 | Prey 15N entering Z4 mg 15N/m3/d
Z4 15N | totUR_Z4 | auxiliary | totU_Z4N15/(totU_Z4-totU_Z4N15) | 15N/14N for prey into Z4
Z4 15N | UP1_Z4N15 | auxiliary | UP1_Z4/(1/(R_P1/a_pred)+1) | Consumption by Z4 of P1 15N mg 15N/m3/d
Z4 15N | UX_Z4N15 | auxiliary | UX_Z4/(1/(R_X/a_pred)+1) | Consumption by Z4 of X 15N mg 15N/m3/d
Z4 15N | UZ1_Z4N15 | auxiliary | UZ1_Z4/(1/(R_Z1/a_pred)+1) | Consumption by Z4 of Z1 15N mg 15N/m3/d
Z4 15N | UZ2_Z4N15 | auxiliary | UZ2_Z4/(1/(R_Z2/a_pred)+1) | Consumption by Z4 of Z2 15N mg 15N/m3/d
Z4 15N | UZ3_Z4N15 | auxiliary | UZ3_Z4/(1/(R_Z3/a_pred)+1) | Consumption by Z4 of Z3 15N mg 15N/m3/d
Z4 15N | UZ4_Z4N15 | auxiliary | UZ4_Z4/(1/(R_Z4/a_pred)+1) | Consumption by Z4 of Z4 15N mg 15N/m3/d
Z4 15N | VDA_Z4N15 | auxiliary | VDA_Z4/(1/(R_Z4/a_NH4reg)+1) | Release of DA 15N by Z4 mg 15N/m3/d
Z4 15N | VX_Z4N15 | auxiliary | VX_Z4/(1/(totUR_Z4/a_Void)+1) | Z4 voiding of ingested 15N material mg 15N/m3/d
Z4 15N | W_Z4N15 | auxiliary | W_Z4/(1/(R_Z4/a_W)+1) | Wash out of Z4 15N mg 15N/m3/d
Z4N | fUP1_Z4 | auxiliary | MIN(Gm_Z4*sumU_Z4/(sumU_Z4+KI_Z4),sumU_Z4)*U_P1_Z4/sumU_Z4 | Realised capture of P1 by Z4 N/N/d
Z4N | fUX_Z4 | auxiliary | MIN(Gm_Z4*sumU_Z4/(sumU_Z4+KI_Z4),sumU_Z4)*U_X_Z4/sumU_Z4 | Realised capture of X by Z4 N/N/d
Z4N | fUZ1_Z4 | auxiliary | MIN(Gm_Z4*sumU_Z4/(sumU_Z4+KI_Z4),sumU_Z4)*U_Z1_Z4/sumU_Z4 | Realised capture of Z1 by Z4 N/N/d
Z4N | fUZ2_Z4 | auxiliary | MIN(Gm_Z4*sumU_Z4/(sumU_Z4+KI_Z4),sumU_Z4)*U_Z2_Z4/sumU_Z4 | Realised capture of Z2 by Z4 N/N/d
Z4N | fUZ3_Z4 | auxiliary | MIN(Gm_Z4*sumU_Z4/(sumU_Z4+KI_Z4),sumU_Z4)*U_Z3_Z4/sumU_Z4 | Realised capture of Z3 by Z4 N/N/d
Z4N | fUZ4_Z4 | auxiliary | MIN(Gm_Z4*sumU_Z4/(sumU_Z4+KI_Z4),sumU_Z4)*U_Z4_Z4/sumU_Z4 | Realised capture of Z4 by Z4 N/N/d
Z4N | G_Z4N | auxiliary | totU_Z4 | Gain of Z4 mgN/m3/d
Z4N | gro_Z4 | auxiliary | (totU_Z4-VDA_Z4-VX_Z4)/Z4N | N-specific growth rate of Z4 (d-1)
Z4N | KI_Z4 | auxiliary | Gm_Z4/4 | Half saturation for satiation feedback control on grazing by Z4 N/N/d
Z4N | L_Z4N | auxiliary | VX_Z4+totPred_Z4+VDA_Z4+W_Z4+mort_Z4 | Loss of Z4 from washout, voiding, regeneration, predation and death, mgN/m3/d
Z4N | mort_Z4 | auxiliary | close_Z4*(Z4N^2)+IF((gro_Z4<0), 1, 0)*IM_Z4*Z4N | Mortality of Z4 including through closure mgN/m3/d
Z4N | sumU_Z4 | auxiliary | U_P1_Z4+U_X_Z4+U_Z1_Z4+U_Z2_Z4+U_Z3_Z4+U_Z4_Z4 | Sum of potential food capture for Z4 N/N/d
Z4N | totPred_Z4 | auxiliary | UZ4_Z1+UZ4_Z2++UZ4_Z3+UZ4_Z4 | Total losses of Z4 through predation mgN/m3/d
Z4N | totU_Z4 | auxiliary | UP1_Z4+UX_Z4+UZ1_Z4+UZ2_Z4+UZ3_Z4+UZ4_Z4 | Sum of prey captures by Z4 mgN/m3/d
Z4N | U_P1_Z4 | auxiliary | P1N*KP_Z4*IF((P1N>0), 1, 0) | Z4 capture potential on P1 N/N/d
Z4N | U_X_Z4 | auxiliary | XN*KX_Z4*IF((XN>0), 1, 0) | Z4 capture potential on X N/N/d
Z4N | U_Z1_Z4 | auxiliary | Z1N*KZ1_Z4*IF((Z1N>0), 1, 0) | Z4 capture potential on Z1 N/N/d
Z4N | U_Z2_Z4 | auxiliary | Z2N*KZ2_Z4*IF((Z2N>0), 1, 0) | Z4 capture potential on Z2 N/N/d
Z4N | U_Z3_Z4 | auxiliary | Z3N*KZ3_Z4*IF((Z3N>0), 1, 0) | Z4 capture potential on Z3 N/N/d
Z4N | U_Z4_Z4 | auxiliary | Z4N*KZ4_Z4*IF((Z4N>0), 1, 0) | Z4 capture potential on Z4 N/N/d
Z4N | UP1_Z4 | auxiliary | Z4N*fUP1_Z4 | Consumption by Z4 of P1 mgN/m3/d
Z4N | UX_Z4 | auxiliary | Z4N*fUX_Z4 | Consumption by Z4 of X mgN/m3/d
Z4N | UZ1_Z4 | auxiliary | Z4N*fUZ1_Z4 | Consumption by Z4 of Z1 mgN/m3/d
Z4N | UZ2_Z4 | auxiliary | Z4N*fUZ2_Z4 | Consumption by Z4 of Z2 mgN/m3/d
Z4N | UZ3_Z4 | auxiliary | Z4N*fUZ3_Z4 | Consumption by Z4 of Z3 mgN/m3/d
Z4N | UZ4_Z4 | auxiliary | Z4N*fUZ4_Z4 | Consumption by Z4 of Z4 mgN/m3/d
Z4N | VDA_Z4 | auxiliary | Z4N*bres_Z4+(totU_Z4-VX_Z4)*res_Z4 | Release of DA by Z4 mgN/m3/d
Z4N | VX_Z4 | auxiliary | totU_Z4*(1-AE_Z4) | Z4 voiding of ingested material mgN/m3/d
Z4N | W_Z4 | auxiliary | Z4N*dil | Wash out of Z3 mgN/m3/d
Z4N | AE_Z4 | constant | 0.5 | Assimilation efficiency for Z4
Z4N | bres_Z4 | constant | 0.05 | Basal respiration cost for Z4 d-1
Z4N | close_Z4 | constant | 0.05 | Closure constant for Z4
Z4N | Gm_Z4 | constant | 3 | Maximum grazing rate by Z4 N/N/d
Z4N | IM_Z4 | constant | 0.1 | Inherent death rate of Z4 when starving d-1
Z4N | KP_Z4 | constant | 0.01514 | Z4 capture of P slope N/N/d/(mgN/m3)
Z4N | KX_Z4 | constant | 0.01793 | Z4 capture of X slope N/N/d/(mgN/m3)
Z4N | KZ1_Z4 | constant | 0.01656 | Z4 capture of Z1 slope N/N/d/(mgN/m3)
Z4N | KZ2_Z4 | constant | 0.02259 | Z4 capture of Z2 slope N/N/d/(mgN/m3)
Z4N | KZ3_Z4 | constant | 0 | Z4 capture of Z3 slope N/N/d/(mgN/m3)
Z4N | KZ4_Z4 | constant | 0 | Z4 capture of Z4 slope N/N/d/(mgN/m3)
Z4N | res_Z4 | constant | 0.2 | Metabolic respiration cost, linked to assimilation, for Z4 N/N